## Database
Partition | Insulation | Facade | Name | Code Name | Thickness (m) | Source (th) | EW (Ext. Wall) | IW (Int. Wall) | ES (Ext.Slab) | IS (Int. Slab) | RO (Roof) | Source EPD | Indicator | reference unit | Share (%) | Unit | A1-A3 | A4 | A5 | B1 | C1 | C2 | C3 | C4 | D | Unit | A1-A3/m² | A4/m² | A5/m² | B1/m² | C1/m² | C2/m² | C3/m² | C4/m² | D/m² | A-D/m²
0 | 0 | 1 | Concrete 30/37 | CON | 0.18 | Kind-Barkauskas, F., Kauhsen, B., Polónyi, S. and Brandt, J. 2001. Beton Atlas. München: DETAIL. https://doi.org/10.11129/detail.9783955531645 | 0 | 0 | 1 | 0 | 1 | https://oekobaudat.de/OEKOBAU.DAT/datasetdetail/process.xhtml?uuid=b3fb0ba9-2376-49bf-b21a-7f7a5cd97233&version=00.02.000&stock=OBD_2024_I&lang=en | GWP | m³ | 100% | kg CO2 eq. | 196 | 4.35 | 0.874 | -14 | 3.32 | 10.3 | 5.05 |  | -12.1 | kg CO2 eq./m² | 35.28 | 0.783 | 0.15732 | -2.52 | 0.5976 | 1.854 | 0.909 | 0 | -2.178 | 34.8829
|  |  | Concrete 20/25 | CON | 0.16 | Kind-Barkauskas, F., Kauhsen, B., Polónyi, S. and Brandt, J. 2001. Beton Atlas. München: DETAIL. https://doi.org/10.11129/detail.9783955531645 | 0 | 1 | 0 | 0 | 0 | https://oekobaudat.de/OEKOBAU.DAT/datasetdetail/process.xhtml?uuid=d5d98d4b-a9ba-4fb3-b2d2-6766f8ef5a59&version=00.02.000&stock=OBD_2024_I&lang=en | GWP | m³ | 100% | kg CO2 eq. | 157 | 3.75 | 0.874 | -14 | 3.32 | 10.3 | 5.05 |  | -12.1 | kg CO2 eq./m² | 25.12 | 0.6 | 0.13984 | -2.24 | 0.5312 | 1.648 | 0.808 | 0 | -1.936 | 24.671
|  |  | Concrete 25/30 | CON | 0.16 | Kind-Barkauskas, F., Kauhsen, B., Polónyi, S. and Brandt, J. 2001. Beton Atlas. München: DETAIL. https://doi.org/10.11129/detail.9783955531645 | 0 | 0 | 0 | 1 | 0 | https://oekobaudat.de/OEKOBAU.DAT/datasetdetail/process.xhtml?uuid=8347f9a7-f4ec-4a36-a266-a0281f5fd16d&version=00.02.000&stock=OBD_2024_I&lang=en | GWP | m³ | 100% | kg CO2 eq. | 181 | 3.95 | 0.874 | -14 | 3.32 | 10.3 | 5.05 |  | -12.1 | kg CO2 eq./m² | 28.96 | 0.632 | 0.13984 | -2.24 | 0.5312 | 1.648 | 0.808 | 0 | -1.936 | 28.543
|  |  | Concrete 25/30 | CON | 0.18 | Kind-Barkauskas, F., Kauhsen, B., Polónyi, S. and Brandt, J. 2001. Beton Atlas. München: DETAIL. https://doi.org/10.11129/detail.9783955531645 | 1 | 0 | 0 | 0 | 0 | https://oekobaudat.de/OEKOBAU.DAT/datasetdetail/process.xhtml?uuid=8347f9a7-f4ec-4a36-a266-a0281f5fd16d&version=00.02.000&stock=OBD_2024_I&lang=en | GWP | m³ | 100% | kg CO2 eq. | 181 | 3.95 | 0.874 | -14 | 3.32 | 10.3 | 5.05 |  | -12.1 | kg CO2 eq./m² | 32.58 | 0.711 | 0.15732 | -2.52 | 0.5976 | 1.854 | 0.909 | 0 | -2.178 | 32.1109
0 |  | 0 | Earth | EAR | 0.5 | Schäfer, D. (2021). Massivbauweise mit Lehm: Beispiele für eine historische und moderne Bauweise. Springer Vieweg. https://doi.org/10.1007/978-3-658-35319-3 | 1 | 0 | 0 | 0 | 0 | https://oekobaudat.de/OEKOBAU.DAT/datasetdetail/process.xhtml?uuid=4b42a944-ff7e-4540-a46b-c21074255143&version=20.24.070&stock=OBD_2024_I&lang=en | GWP | m³ | 100% | kg CO2 eq. | 9.961 |  |  |  | 0.7134 | 8.044 | 7.259 |  | -2.37 | kg CO2 eq./m² | 4.9805 | 0 | 0 | 0 | 0.3567 | 4.022 | 3.6295 | 0 | -1.185 | 11.8037
0 |  | 0 | Earth | EAR | 0.3 | Schäfer, D. (2021). Massivbauweise mit Lehm: Beispiele für eine historische und moderne Bauweise. Springer Vieweg. https://doi.org/10.1007/978-3-658-35319-3 | 0 | 1 | 0 | 0 | 0 | https://oekobaudat.de/OEKOBAU.DAT/datasetdetail/process.xhtml?uuid=4b42a944-ff7e-4540-a46b-c21074255143&version=20.24.070&stock=OBD_2024_I&lang=en | GWP | m³ | 100% | kg CO2 eq. | 9.961 |  |  |  | 0.7134 | 8.044 | 7.259 |  | -2.37 | kg CO2 eq./m² | 2.9883 | 0 | 0 | 0 | 0.21402 | 2.4132 | 2.1777 | 0 | -0.711 | 7.0822
|  |  | Straw | STR | 0.4 | Fachagentur Nachwachsende Rohstoffe e.V. (FNR). (2024). Leitfaden Strohbau – Nachhaltig Bauen und Dämmen mit Stroh (8th ed.). https://www.fnr.de/fileadmin/allgemein/pdf/broschueren/FNR_Brosch__Leitfaden_Strohbau_2024.pdf | 1 | 1 | 0 | 0 | 0 | https://ecococon.eu/assets/downloads/epd_ecococon_2022.pdf | GWP | m² | 100% | kg CO2 eq. | 14.3 | 13 | 1.23 | 0 | 0.331 | 0.763 | 0.512 | 0.226 | -4.07 | kg CO2 eq./m² | 5.72 | 5.2 | 0.492 | 0 | 0.1324 | 0.3052 | 0.2048 | 0.0904 | -1.628 | 10.5168
1 |  | 0 | Timber Mass (CLT) | TIM | 0.24 | Herzog, T., Natterer, J., Schweitzer, R., Volz, M., & Winter, W. (2003). Holzbau Atlas. Dans De Gruyter eBooks. https://doi.org/10.11129/detail.9783034614580 | 0 | 0 | 0 | 1 | 1 | https://oekobaudat.de/OEKOBAU.DAT/datasetdetail/process.xhtml?uuid=e0141b25-f5ce-480d-b902-493cde18835a&version=00.02.000&stock=OBD_2024_I&lang=en | GWP | m³ | 100% | kg CO2 eq. | -505.4 | 4.782 | 1.385 | 0 | 0 | 19.13 | 724.6 | 0 | -256.1 | kg CO2 eq./m² | -121.296 | 1.1477 | 0.3324 | 0 | 0 | 4.5912 | 173.904 | 0 | -61.464 | -2.7847
|  |  | Timber Mass (CLT) | TIM | 0.22 | Herzog, T., Natterer, J., Schweitzer, R., Volz, M., & Winter, W. (2003). Holzbau Atlas. Dans De Gruyter eBooks. https://doi.org/10.11129/detail.9783034614580 | 1 | 0 | 0 | 0 | 0 | https://oekobaudat.de/OEKOBAU.DAT/datasetdetail/process.xhtml?uuid=e0141b25-f5ce-480d-b902-493cde18835a&version=00.02.000&stock=OBD_2024_I&lang=en | GWP | m³ | 100% | kg CO2 eq. | -505.4 | 4.782 | 1.385 | 0 | 0 | 19.13 | 724.6 | 0 | -256.1 | kg CO2 eq./m² | -111.188 | 1.052 | 0.3047 | 0 | 0 | 4.2086 | 159.412 | 0 | -56.342 | -2.5527
|  |  | Timber Mass (CLT) | TIM | 0.14 | Herzog, T., Natterer, J., Schweitzer, R., Volz, M., & Winter, W. (2003). Holzbau Atlas. Dans De Gruyter eBooks. https://doi.org/10.11129/detail.9783034614580 | 0 | 1 | 0 | 0 | 0 | https://oekobaudat.de/OEKOBAU.DAT/datasetdetail/process.xhtml?uuid=e0141b25-f5ce-480d-b902-493cde18835a&version=00.02.000&stock=OBD_2024_I&lang=en | GWP | m³ | 100% | kg CO2 eq. | -505.4 | 4.782 | 1.385 | 0 | 0 | 19.13 | 724.6 | 0 | -256.1 | kg CO2 eq./m² | -70.756 | 0.66948 | 0.1939 | 0 | 0 | 2.6782 | 101.444 | 0 | -35.854 | -1.6244
1 | 0 | 0 | Timber frame | TIF | 0.12 | https://www.gib.co.nz/assets/Uploads/System-Sheet-GNT-132.pdf | 1 | 0 | 0 | 0 | 0 | https://oekobaudat.de/OEKOBAU.DAT/datasetdetail/process.xhtml?uuid=7aba3603-0689-4da5-8d24-fd92ae398d07&version=00.00.032&stock=OBD_2024_I&lang=en | GWP | m³ | 0.3% | kg CO2 eq. | -727 |  | 5.577 |  |  | 0.6414 | 816 |  | -283.1 | kg CO2 eq./m² | -0.26172 | 0 | 0.0020077 | 0 | 0 | 0.0002309 | 0.29376 | 0 | -0.10192 | -0.067637
|  |  | Timber frame | TIF | 0.08 | https://www.gib.co.nz/assets/Uploads/System-Sheet-GNT-132.pdf | 0 | 1 | 0 | 0 | 0 | https://oekobaudat.de/OEKOBAU.DAT/datasetdetail/process.xhtml?uuid=7aba3603-0689-4da5-8d24-fd92ae398d07&version=00.00.032&stock=OBD_2024_I&lang=en | GWP | m³ | 0.35% | kg CO2 eq. | -727 |  | 5.577 |  |  | 0.6414 | 816 |  | -283.1 | kg CO2 eq./m² | -0.20356 | 0 | 0.0015616 | 0 | 0 | 0.00017959 | 0.22848 | 0 | -0.079268 | -0.052607
|  |  | Timber frame | TIF | 0.24 | https://www.gib.co.nz/assets/Uploads/System-Sheet-GNT-132.pdf | 0 | 0 | 0 | 1 | 1 | https://oekobaudat.de/OEKOBAU.DAT/datasetdetail/process.xhtml?uuid=7aba3603-0689-4da5-8d24-fd92ae398d07&version=00.00.032&stock=OBD_2024_I&lang=en | GWP | m³ | 0.25% | kg CO2 eq. | -727 |  | 5.577 |  |  | 0.6414 | 816 |  | -283.1 | kg CO2 eq./m² | -0.4362 | 0 | 0.0033462 | 0 | 0 | 0.00038484 | 0.4896 | 0 | -0.16986 | -0.11273
0 |  |  | Brick | BRI | 0.115 | https://baukobox.de/en/knowledge/427-brick-interior-walls | 1 | 1 | 0 | 0 | 0 | https://oekobaudat.de/OEKOBAU.DAT/datasetdetail/process.xhtml?uuid=30514538-fcb4-483b-b5d5-c108d2037536&version=00.04.000&stock=OBD_2024_I&lang=en | GWP | m³ | 100% | kg CO2 eq. | 113 | 4.15 | 0.824 |  | 0.352 | 0.942 | -10.1 | 0.5 | -1.46 | kg CO2 eq./m² | 12.995 | 0.47725 | 0.09476 | 0 | 0.04048 | 0.10833 | -1.1615 | 0.0575 | -0.1679 | 12.4439
|  |  | Gypsum Wallboard | GYP | 0.00125 | https://oekobaudat.de/OEKOBAU.DAT/datasetdetail/process.xhtml?uuid=2272105e-734d-491d-a36c-d4ba2d759900&version=00.03.000&stock=OBD_2024_I&lang=en | [5 empty] | https://oekobaudat.de/OEKOBAU.DAT/datasetdetail/process.xhtml?uuid=2272105e-734d-491d-a36c-d4ba2d759900&version=00.03.000&stock=OBD_2024_I&lang=en | GWP | m² |  | kg CO2 eq. | 4.027 | 0.1379 | 0.001517 |  | 0 | 0.09431 | 2.229 | 2.184 | -0.03874 | kg CO2 eq./m² | 0.96648 | 0.033096 | 0.00036408 | 0 | 0 | 0.022634 | 0.53496 | 0.52416 | -0.0092976 | 2.0724
| 1 | 1
| 1 | 1